## c)Precio con letra(1)
H. AYUNTAMIENTO DE SAN BARTOLO YAUTEPEC
Dependencia: | H AYUNTAMIENTO SAN BARTOLO YAUTEPEC. |  |  | Duración: | 90 DÍAS NATURALES
Concurso No. | LICITACIÓN
Obra: | CONSTRUCCIÓN DE BARDA PERIMETRAL EN EL JARDÍN DE NIÑOS “LEONA VICARIO” C.C.T.: 20DCC0861K
Lugar: | SAN BARTOLO YAUTEPEC, SAN BARTOLO YAUTEPEC, OAXACA.
CATALOGO DE CONCEPTOS
Código | Concepto | Unidad | Cantidad | P. Unitario | Importe
A | CONSTRUCCION DE BARDA
A1 | PRELIMINARES
TYN001 | TRAZO Y NIVELACION MANUAL PARA ESTABLECER EJES, BANCO DE NIVEL Y REFERENCIAS , INCLUYE: MATERIALES, MANO DE OBRA, EQUIPO Y HERRAMIENTA. | M2 | 152.33
RET-01 | RETIRO DE MALLA CICLONICA DE 1.50 DE ALTURA CON RECUPERACION; INLCUYE, ACARREO A LUGAR INDICADO, CORTE DE POSTES DE FIJACION, MANO DE OBRA, HERRAMIENTA Y EQUIPO. | ML | 151.92
DEM-05 | DEMOLICIÓN DE MURO DE MAMPOSTERIA, A MANO. COMPRENDE: RECOLECCIÓN Y ACOPIO DEL MATERIAL, PARA SU EXTRACCIÓN, INCLIUYE: HERRAMIENTA Y MANO DE OBRA. | M3 | 10.3
DEM-10 | DEMOLICIÓN DE ELEMENTOS DE CONCRETO ARMADO, A MANO. COMPRENDE: RECOLECCIÓN Y ACOPIO DEL MATERIA, PARA SU EXTRACCIÓN, INCLIUYE: HERRAMIENTA Y MANO DE OBRA. | M3 | 6.44
ACAR-20 | ACARREO EN CARRETILLA DE MATERIAL PRODUCTO DE LA DEMOLICIÓN A LA CALLE, ENFRENTE DE LA ESCUELA PARA SU POSTERIOR RETIRO, COMPRENDE: RECOLECCIÓN, CARGA, ACOPIO, INCLUYE: HERRAMIENTA, EQUIPO Y MANO DE OBRA. | M3 | 22.61
EXT-05 | EXTRACCIÓN DEL MATERIAL PRODUCTO DE DEMOLICIÓN EN CAMIÓN VOLTEO, A UN LUGAR FUERA DE LA OBRA, COMPRENDE: CARGA, ACARREOS Y DESCARGA DEL MATERIAL, INCLUYE: EQUIPO, MATERIALES Y MANO DE OBRA. | M3 | 22.61
LETR01 | SUMINISTRO Y COLOCACION DE LETRERO DE IDENTIFICACION DE OBRA DE 0.91 x 1.22 M A BASE DE LAMINA LISA CAL. #18, MARCO DE ANGULO ESTRUCTURAL DE 1 1/4" Y 2 POSTES DE PTR DE 1 1/2" DE 3.00 DE ALTURA, PINTADO CON PINTURA ESMALTE COLOR BLANCO, COMPRENDE: FLETES, ACARREOS, MANIOBRAS, EXCAVACION, CONCRETO F´C= 150 KG/CM2 CALCOMANIA ADHERIBLE CON DATOS DE LA OBRA, INCLUYE: NIVELADO, PLOMEADO, EQUIPO, HERRAMIENTA, MATERIALES Y MANO DE OBRA. | PZA | 1
A1 | TOTAL PRELIMINARES
A2 | CIMENTACION
11075 | EXCAVACIÓN MANUAL EN ZANJAS DE 0.00 A 1.5 M. DE PROFUNDIDAD EN MATERIAL TIPO II, COMPRENDE: AFINE DE TALUDES Y FONDO DE EXCAV. TRASPALEO, PASARELAS Y PROTECCIÓNES, INCLUYE: HERRAMIENTA Y MANO DE OBRA. | M3 | 31.68
11105 | SUM. Y COLADO DE PLANTILLA DE 5 cms. DE ESP. PROMEDIO DE CONCRETO F'c=100kg/cm2 INCLUYE: EQUIPO, HERRAMIENTA, MATERIALES, MANO DE OBRA. | M2 | 27.75
1130 | ZAPATA DE .60 X .60 X 0.12 M. DE CONCRETO HECHO EN OBRA F'c=200kg/cm2 ARMADO CON UNA PARRILLA DE VARILLA # 3 A CADA 15 CMS. EN AMBOS SENTIDOS, ACERO DE REFUERZO Fy=4200kg/cm2, INCLUYE: MATERIALES, M. DE O., COLADO, VARILLADO, HERR., EQ., CORTES, DESPERDICIOS, GANCHOS, TRASLAPES, AMARRES, SILLETAS, ALAMBRE RECOCIDO, ACARREOS, FLETES, LIMPIEZA Y RETIRO DE SOBRANTES AL LUGAR DE TIRO AUTORIZADO. | PZA | 40
12021 | CIMBRA EN CIMENTACION CON MADERA DE PINO 3a. ACABADO COMUN INCLUYE: CIMBRADO Y DESIMBRADO | M2 | 5.45
12034 | ACERO DE REFUERZO EN CIMENTACION # 3, FY=4200 KG/CM2 INCLUYE: SUMINISTRO, HABILITADO, ARMADO, TRASLAPES, SILLETAS, GANCHOS Y DESPERDICIOS. | KG | 30.16
12010 | CONCRETO FC=250 Kg./Cm2. EN CIMENTACION TMA.3/4 INCLUYE: COLOCADO VIBRADO Y CURADO | M3 | 0.88
12086 | DADO DE .50 X .30 X .30 M. DE CONCRETO HECHO EN OBRA F'c=200kg/cm2 , INCLUYE: MATERIALES, M. DE O., COLADO, ACARREOS, FLETES, LIMPIEZA Y RETIRO DE SOBRANTES AL LUGAR DE TIRO AUTORIZADO. | PZA | 10
11121 | RELLENO Y COMPACTACION DE MATERIAL PRODUCTO DE EXCAVACION CON PISON Y AGUA EN CAPAS DE 20 CM. DE ESPESOR, INCL. ACARREO DENTRO DE LA OBRA, MEDIR COMPACTO. | M3 | 27.64
CUN-212 | CUNETA DE 8 CMS DE ESPESOR, CONCRETO F´C= 150 KG/CM2, ACABADO REPELLADO, COMPRENDE: ACARREO DE CONCRETO EN CARRETILLA, VACIADO, COLADO, FRAGUADO, INCLUYE; EQUIPO, HERRAMIENTA, MATERIALES Y MANO DE OBRA, | M2 | 35.86
CIM-001 | CIMBRA COMUN PARA MURO DE CONCRETO CICLOPEO, INCLUYE:, MATERIALES, ACARREOS, CORTES, DESPERDICIOS, HABILITADO, DESCIMBRADO, DESCIMBRADO, MANO DE OBRA, EQUIPO, HERRAMIENTA Y TODO LO NECESARIO PARA SU CORRECTA EJECUCIÓN. | M2 | 11.16
MUR-6040 | MURO A BASE DE CONCRETO CICLOPEO PROPORCION 60 / 40 60% PIEDRA BOLA DE RIO ,40% CONCRETO F'C=200 KG/CM² INCLUYE : MATERIAL , MANO DE OBRA , HERRAMIENTA Y EQUIPO . | M3 | 7.69
A2 | TOTAL CIMENTACION
A3 | ALBAÑILERIA Y ACABADOS
31120 | MURO DE 14 CM A BASE DE TABICON DE CEMENTO DE 10X14X28 CM.,ACABADO COMUN, ASENTADO CON MORTERO CEMENTO ARENA PROP. 1:4, , INCLUYE: MATERIALES, ACARREOS, MANO DE OBRA, EQUIPO Y HERRAMIENTA. | M2 | 90.65
31123 | MURO DE 28 CM A BASE DE TABICON DE CEMENTO DE 10X14X28 CM.,ACABADO COMUN, ASENTADO CON MORTERO CEMENTO ARENA PROP. 1:4, , INCLUYE: MATERIALES, ACARREOS, MANO DE OBRA, EQUIPO Y HERRAMIENTA. | M2 | 22.5
31050 | CASTILLO DE CONCRETO F'C= 200 KG/CM² DE 15X20 CM. DE SECCION T.M.A.G. 3/4 , ARMADO CON 4 VARILLAS DE 3/8" Y ESTRIBOS DE 1/4" A CADA 20 CMS ACABADO APARENTE CON CHAFLAN , INCLUYE:CIMBRA DE CONTACTO ,HABILITADO DE ACERO , ELABORACION Y COLOCACION DEL CONCRETO, MATERIALES, MANO DE OBRA, EQUIPO Y HERRAMIENTA. | ML | 110.52
31052 | CASTILLO DE CONCRETO F'C= 200 KG/CM² DE 15X25 CM. DE SECCION T.M.A.G. 3/4 , ARMADO CON 4 VARILLAS DE 3/8" Y ESTRIBOS DE 1/4" A CADA 20 CMS ACABADO COMUN, INCLUYE:CIMBRA DE ONTACTO, HABILITADO DE ACERO, ELABORACION Y COLOCACION DEL CONCRETO, MATERIALES, MANO DE OBRA, EQUIPO Y HERRAMIENTA. | ML | 41.84
31053 | CASTILLO DE CONCRETO F'C= 200 KG/CM² DE 15X15 CM. DE SECCION T.M.A.G. 3/4 , ARMADO CON ARMEX DE 11X11 ACABADO COMUN, INCLUYE:CIMBRA DE CONTACTO, HABILITADO DE ACERO , ELABORACION Y COLOCACION DEL CONCRETO, MATERIALES, MANO DE OBRA, EQUIPO Y HERRAMIENTA. | ML | 4.4
31055 | CADENA DE DESPLANTE DE 15X20 CMS DE SECCION DE CONCRETO F´C=200 KG/CM2 T.M.A.G. 3/4", ARMADO CON 4 VARILLA DE 3/8” Y ESTRIBOS DEL #2 A CADA 20 CMS. ACABADO APARENTE CON CHAFLAN , .INCLUYE: MATERIALES, ACARREOS, CORTES, DESPERDICIOS, TRASLAPES, AMARRES, CIMBRADO, COLDADO, DESCIMBRADO, MANO DE OBRA, EQUIPO Y HERRAMIENTA. | ML | 38.68
31057 | CADENA DE DESPLANTE DE 15X28 CMS DE SECCION DE CONCRETO F´C=200 KG/CM2 T.M.A.G. 3/4", ARMADO CON 4 VARILLA DE 3/8” Y ESTRIBOS DEL #2 A CADA 20 CMS. ACABADO COMUN, INCLUYE: MATERIALES, ACARREOS, CORTES, DESPERDICIOS, TRASLAPES, AMARRES, CIMBRADO, COLDADO, DESCIMBRADO, MANO DE OBRA, EQUIPO Y HERRAMIENTA. | ML | 39.91
31060 | CADENA DE CERRAMIENTO DE 15X20 CMS DE SECCION DE CONCRETO F´C=200 KG/CM2 T.M.A.G. 3/4", ARMADO CON 4 VARILLA DE 3/8” Y ESTRIBOS DEL #2 A CADA 20 CMS. ACABADO APARENTE CON CHAFLAN .INCLUYE: MATERIALES, ACARREOS, CORTES, DESPERDICIOS, TRASLAPES, AMARRES, CIMBRADO, COLDADO, DESCIMBRADO, MANO DE OBRA, EQUIPO Y HERRAMIENTA. | ML | 90.03
31063 | CADENA DE CERRAMIENTO DE 15X28 CMS DE SECCION DE CONCRETO F´C=200 KG/CM2 T.M.A.G. 3/4", ARMADO CON 4 VARILLA DE 3/8” Y ESTRIBOS DEL #2 A CADA 20 CMS. ACABADO COMUN INCLUYE: MATERIALES, ACARREOS, CORTES, DESPERDICIOS, TRASLAPES, AMARRES, CIMBRADO, COLDADO, DESCIMBRADO, MANO DE OBRA, EQUIPO Y HERRAMIENTA. | ML | 27.63
32009 | APLANADO FINO EN MUROS CON MEZCLA MOR:ARE PROP. 1:5, A PLOMO Y REGLA, ACABADO FINO CON ESPONJA, INCLUYE: REMATES Y ENBOQUILLADOS. | M2 | 307.79
31151 | REMATE DE CONCRETO ACABADO APARENTE DE 76 MM ACABADO APRENTE, COMPRENDE: CIMBRADO DE FONDO, FRONTERA, CONCRETO F´C= 200 KG/CM2, INCLUYE: HERRAMIENTA, MATERIALES Y MANO DE OBRA. | ML | 47.5
31152 | REMATE DE CONCRETO DE DE 30 CMS DE ANCHO Y 8 CMS DE ESPESOR, ACABADO PULIDO CON BROCHA DE PELO, COMPRENDE: CIMBRADO DE FONDO, FRONTERA, CHAFLAN SUPERIOR, MALLA ELECTROSOLDADA 6-6/10-10, CONCRETO F´C= 200 KG/CM2, INCLUYE: ANDAMIOS, HERRAMIENTA, MATERIALES Y MANO DE OBRA. | ML | 15.35
31220 | PISO DE CONCRETO DE F`c= 150 KG/CM2. DE 10 CMS. DE ESP. ACABADO PULIDO O RAYADO CON BROCHA DE PELO, LOSAS DE 3.06x2 M. JUNTAS FRIAS, ACSB. CON VOLTEA. INCL. CIMBRADO. | M2 | 9.02
34003 | PINTURA VINILICA LAVABLE/MUROS, COLUMMAS, TRABES Y PLAF. TRABAJO TERM. INCL. PREPARACION DE LA SUPERFICIE REBABEAR Y PLASTE NECESARIO, INCL.ZOCLOS. | M2 | 307.79
34016 | MURAL EN MUROS, SIMULANDO UN PAISAJE CON MONTAÑAS, ARBOLES, FLORES, AGUA, NUBES, SOL, Y ANIMALES DE CARICATURA CAMINANDO HACIA LA ESCUELA. COMPRENDE:PINTURAS VINILICAS SATINADAS, LIMPIEZA DE LA SUPERFICIE, ANDAMIOS INCLUYE: HERRAMIENTAS, MATERIALES Y MANO DE OBRRA. | M2 | 49.91
34018 | ROTULADO DEL NOMBRE DE LA ESCUELA: JARDIN DE NIÑOS LEONA VICARIO CCT: 20DCC0861K SAN BARTOLO YAUTEPEC, DISTRITO DE YAUTEPEC, OAXACA¨ EN MURO DE ACCESO, CON UN TAMAÑO DE LETRAS DE 40 Y 20 CMS. INCLUYE: HERRAMIENTA, MATERIALES Y MANO DE OBRA. | PZA | 1
34055 | REGISTRO SANITARIO CON DIMENSIONES EXTERIORES DE 0.60X0.60X0.50 M. CON MUROS DE TABICON Y TAPA DE CONCRETO ARMADO, INCLUYE: SUMINISTRO DE MATERIALES, MANO DE OBRA, EQUIPO Y HERRAMIENTA. | PZA | 1
37039 | LIMPIEZA GENERAL DE LA OBRA, COMPRENDE RECOLECCIÓN DE MATERIALES SOBRANTES, ACOPIO Y EXTRACCIÓN FUERA DE LA OBRA, INCLUYE: EQUIPO, HERRAMIENTA, MATERIALES Y MANO DE OBRA. | M2 | 849.28
A3 | TOTAL ALBAÑILERIA Y ACABADOS
A4 | HERRERIA
41432 | SUMINISTRO Y COLOCACIÓN DE REJA A BASE DE PERFIL TUBULAR DE 3"X1 1/2" CAL. 18, EN MÓDULOS DE 1.50 MTS DE ALTURA POR 2.50 MTS DE LARGO, COMPRENDE: ESPACIO DE SEPARACION ENTRE BARRAS 13 CMS, CON DOS BARRAS TRANSVERSALES SOLDADAS A PLACAS EN CASTILLOS, INCLUYE: FLETES, MANIOBRAS, HERRAMIENTA, MATERIALES Y MANO DE OBRA. | M2 | 103.75
41455 | SUMINISTRO Y APLICACIÓN DE PINTURA ESMALTE EN REJAS Y PUERTA ACCESO PRINCIPAL, PINTADA A DOS MANOS INCLUYE: EQUIPO, HERRAMIENTA, MATERIALES Y MANO DE OBRA. | M2 | 115.75
41457 | SUMINISTRO Y COLOCACIÓN DE POSTE DE 2.50 M DE ALTURA, A BASE DE PTR DE 2 1/4"X 2 1/4" EN CALIBRE 16, ACABADO CON CAPA DE ZINC, EN COLOR VERDE, COMPLEMENTO DE LA REJA DE ACERO. COMPRENDE: TAPA, NIVELADO, PLOMEADO, INCLUYE: FLETES, ACRREOS, MANIOBRAS, HERRAMIENTA, MATERIALES Y MANO DE OBRA. | PZA | 2
41460 | SUMINISTRO Y COLOCACIÓN DE EUROPOSTE DE 2.50 M EN COLOR VERDE, 48 MM DE DIAMETRO, COMPLEMENTO DE LA REJA DE ACERO. COMPRENDE: TAPA, NIVELADO, PLOMEADO, INCLUYE: FLETES, ACRREOS, MANIOBRAS, HERRAMIENTA, ACCESORIOS, MATERIALES Y MANO DE OBRA. | PZA | 14
41463 | SUMINISTRO Y COLOCACIÓN DE PANEL REJA CLASICA DE ACERO EN COLOR VERDE A PUERTA DE ACCESO Y BARANDAL INTERMEDIO DE 2.00 M. DE ALTURA, COMPRENDE, ABRAZADERAS DE FIJACIÓN A POSTES PTR 3 POR POSTE, INCLUYE: ACCESORIOS, HERRAMIENTA, MATERIALES Y MANO DE OBRA. | M2 | 71
41464 | SUMINISTRO Y COLOCACION DE PLACA DE 3/16" DE 10 X 10 CMS, Y ANCLA DE ANGULO DE 5 CMS, CON 2 AGUJEROS DE 1/8" PARA FIJAR A CIMBRA, INCLUYE: NIVELADO, CENTRADO, FIJADO, HERRAMIENTA.. MATERIALES Y MANO DE OBRA. | PZA | 116
41467 | SUMINISTRO Y COLOCACIÓN DE ESTRUCTURA METALICA PARA CUBIERTA EN ACCESO, COMPRENDE: 2 VIGAS DE CANAL MONTEN 4X4" EN CAJA, 1 LARGUERO DE TUBULAR DE 3X1 1/2" CAL. 16, Y 9.33 M2 EN PROMEDIO DE LAMINA TIPO GALVATEJA. SEGÚN PROYECTO. COMPRENDE: FLETES, MANIOBRAS, FIJADO, NIVELADO, INCLUYE: HERRAMIENTA, MATERIALES Y MANO DE OBRA. | PZA | 2
41477 | REHUBICACIÓN DE ASTA BANDERA, COMPRENDE: RETIRO DEL LUGAR EXISTENTE, UBICAR AL FRENTE DE LA REJA DE ACERO, FIJADA CON PTR Y SOLDADURA, APLICACIÓN DE PINTURA ESMALTE, Y 8 M DECORDON DE 3/8", INCKUYE: EQUIPO, HERRAMIENTA, MATERIALES Y MANO DE OBRA. | PZA | 1
41481 | SUMINISTRO Y COLOCACIÓN DE CANALÓN DE LAMINA LISA GALVANIZADA CAL 26. DE 50 CMS. DE DESARROLLO EN PROMEDIO, FIJADO CON SOPORTE DE SOLERA DE 1 1/4" x 1/8" @ 3.00 M. COMPRENDE: FIJADO A TRABE MEALICA CON TORNILLOS Y TAQUETES, PENDIENTE DEL 1% INCLUYE: EQUIPO, HERRAMIENTA, MATERIALES Y MANO DE OBRA. | ML | 21
A4 | TOTAL HERRERIA
A5 | INSTALACIONES ELECTRICAS
IE-002 | SALIDA ELÉCTRICA PARA ALUMBRADO A BASE DE TUBO CONDUIT PVC LIGERO DE 13 MM., CON UN DESARROLLO DE 6 M, CON CABLE DE 13 MM, UN SOQUET DE BAQUELITA, APAGADOR YHW CAL. 12 DE LA MARCA CONDUMEX, CON UNA CAJA CUADRADA DE PVC DE 13 MM Y UNA CAJA CHALUPA DE PVC, INCLUYE: UN CODO, TRES CONECTORES PVC LIGERO PLACA DE UNA UNIDAD. | SAL | 2
51017 | SUMINISTRO Y COLOCACION DE LUMINARIA DE SOBREPONER DE 24.4 CMS. x 24.1 CMS. Nº DE CATALOGO ES-1805 MARCA TECNILITE CON GABINETE DE POLICARBONATO INCLUYE DOS FOCOS AHORRADORES DE ENERGIA DE 9 WATTS, DIFUSOR DE LUZ, GABINETE, HERRAMIENTAS, EQUIPO Y MANO DE OBRA. | PZA | 2
IE-045 | SUMINISTRO Y COLOCACIÓN DE FOTOCELDA 127V MOD. 2021 1500W 1800 VA, CON BASE S/MENSULA 25CM, INCLUYE: HERRAMIENTA, ACCESORIOS, MATERIALES Y MANO DE OBRA. | PZA | 1
A5 | TOTAL INSTALACIONES ELECTRICAS
A6 | JARDINERA
J-101 | SUMINISTRO Y SEMBRADO DE ROSALES, DE 30 CMS DE ALTURA, COLORES VARIOS, INCLUYE: RIEGO DURANTE 15 DÍAS, TIERRA PARA JARDIN Y ABONO ORGANICO. | PZA | 15
A6 | TOTAL JARDINERA
A | TOTAL CONSTRUCCION DE BARDA
TOTAL DEL PRESUPUESTO MOSTRADO SIN IVA:
IVA 16.00%
TOTAL DEL PRESUPUESTO MOSTRADO: